## ARCO - Krycí list
KRYCÍ LIST ROZPOČTU
| Názov stavby |  |  | Prístavba jedálne KLÚ MV SR ARCO Trenčianske Teplice | [8 empty] | JKSO
EČO
[13 empty] | Miesto | Trenčianske Teplice
[13 empty] | IČO |  | IČ DPH
| Objednávateľ |  |  | KLÚ MV SR ARCO
| Projektant |  |  | expo AIR s.r.o. Trenčín
Zhotoviteľ
Spracoval
|  |  |  | Rozpočet číslo | [8 empty] | Dňa |  | Položiek
Merné a účelové jednotky
Počet |  |  |  | Náklady / 1 m.j. | Počet |  |  | Náklady / 1 m.j. | Počet |  |  |  |  | Náklady / 1 m.j.
|  |  |  | Rozpočtové náklady v |  |  | EUR
A |  | Základné rozp. náklady |  |  | B |  | Doplnkové náklady |  | C |  | Vedľajšie rozpočtové náklady
1 | HSV |  | Dodávky |  | 8 | Práce nadčas |  |  | 13 | GZS
2 |  |  | Montáž |  | 9 | Bez pevnej podl. |  |  | 14 | Projektové práce
3 | PSV |  | Dodávky |  | 10 | Kultúrna pamiatka |  |  | 15 | Sťažené podmienky
4 |  |  | Montáž |  | 11 |  |  |  | 16 | Vplyv prostredia
5 | "M" |  | Dodávky | [5 empty] | 17 | Iné VRN
6 |  |  | Montáž | [5 empty] | 18 | VRN z rozpočtu
7 | ZRN (r. 1-6) |  |  |  | 12 | DN (r. 8-11) |  |  | 19 | VRN (r. 13-18)
20 | HZS |  |  | 0 | 21 | Kompl. činnosť |  | 0 | 22 | Ostatné náklady |  |  |  |  | 0
Projektant | [8 empty] | D |  | Celkové náklady
[9 empty] | 23 | Súčet 7, 12, 19-22
Dátum a podpis |  |  |  |  | Pečiatka |  |  |  | 24 | DPH | 20 | % z
Objednávateľ | [8 empty] | 25 | Cena s DPH (r. 23-24)
Dátum a podpis |  |  |  |  | Pečiatka |  |  |  | E |  | Prípočty a odpočty
Zhotoviteľ | [8 empty] | 26 | Dodávky objednávateľa |  |  |  |  | 0
[9 empty] | 27 | Kĺzavá doložka |  |  |  |  | 0
Dátum a podpis |  |  |  |  | Pečiatka |  |  |  | 28 | Zvýhodnenie |  |  |  |  | 0

## ARCO - Rekapitulácia
Rekapitulácia objektov stavby
Stavba: Prístavba jedálne KLÚ MV SR ARCO Trenčianske Teplice
Objednávateľ: KLÚ MV SR ARCO
Zhotoviteľ: |  |  |  | Spracoval:
Miesto: Trenčianske Teplice |  |  |  | Dátum:
Kód | Popis | Celkom bez DPH | DPH | Cena s DPH
ARCO | Prístavba jedálne KLÚ MV SR ARCO Trenčianske Teplice
1 | Stavebná časť
2 | Zdravotechnika
3 | Vykurovanie
4 | Elektroinštalácia
5 | Vzduchotechnika
Celkom

## 1. Staveb. časť
ROZPOČET S VÝKAZOM VÝMER
Stavba: Prístavba jedálne KLÚ MV SR ARCO Trenčianske Teplice
Objekt: Stavebná časť
Objednávateľ: KLÚ MV SR ARCO
Zhotoviteľ: |  |  |  | Spracoval:
Miesto: Trenčianske Teplice |  |  |  | Dátum:
Č. | Kód položky | Popis | MJ | Množstvo celkom | Cena jednotková | Cena celkom
1 | 2 | 3 | 4 | 5 | 6 | 7
| HSV | Práce a dodávky HSV
| 1 | Zemné práce
1 | 113106612r | Rozoberanie zámkovej dlažby všetkých druhov v ploche nad 20 m2, - na spätné použitie | m2 | 64
|  | "plocha podprístavbou"16*4 |  | 64
2 | 113307122 | Odstránenie podkladu v ploche do 200 m2 z kameniva hrubého drveného, hr.100 do 200 mm, -0,23500t | m2 | 64
3 | 133211101 | Hĺbenie šachiet v hornine tr. 3 súdržných - ručným náradím plocha výkopu do 4 m2 | m3 | 18.928
|  | "základové pätky" (1,6*1,6*4+1,2*1,2*3)*1,3 |  | 18.928
4 | 162201102 | Vodorovné premiestnenie výkopku z horniny 1-4 nad 20-50m | m3 | 18.516
|  | "odvoz prebytočnej zeminy" (0,7*0,5+0,9*0,9*3+1*1+0,7*0,7+0,55*0,55)*1,25 |  | 5.716
|  | "podklad" 64*0,2 |  | 12.8
|  | Súčet |  | 18.516
5 | 162501102 | Vodorovné premiestnenie výkopku po spevnenej ceste z horniny tr.1-4, do 100 m3 na vzdialenosť do 3000 m | m3 | 18.516
6 | 162501105 | Vodorovné premiestnenie výkopku po spevnenej ceste z horniny tr.1-4, do 100 m3, príplatok k cene za každých ďalšich a začatých 1000 m | m3 | 185.16
|  | "+ 10 km" 18,516*10 |  | 185.16
7 | 167101100 | Nakladanie výkopku tr.1-4 ručne | m3 | 18.516
8 | 171201201 | Uloženie sypaniny na skládky do 100 m3 | m3 | 18.516
9 | 171209002 | Poplatok za skladovanie - zemina a kamenivo (17 05) ostatné | t | 18.516
10 | 166101101 | Prehodenie neuľahnutého výkopku z horniny 1 až 4 | m3 | 13.212
|  | "základové pätky" (1,6*1,6*4+1,2*1,2*3)*1,3 |  | 18.928
|  | "prebytočná zemina" -(0,7*0,5+0,9*0,9*3+1*1+0,7*0,7+0,55*0,55)*1,25 |  | -5.716
|  | Súčet zemina k obsypom |  | 13.212
11 | 174101001 | Zásyp sypaninou so zhutnením jám, šachiet, rýh, zárezov alebo okolo objektov do 100 m3 | m3 | 13.212
|  | "výkop základové pätky" (1,6*1,6*4+1,2*1,2*3)*1,3 |  | 18.928
|  | "prebytočná zemina" -(0,7*0,5+0,9*0,9*3+1*1+0,7*0,7+0,55*0,55)*1,25 |  | -5.716
|  | Súčet zemina k obsypom |  | 13.212
| 2 | Zakladanie
12 | 271533001 | Násyp pod základové konštrukcie so zhutnením z kameniva hrubého drveného fr.32-63 mm | m3 | 0.274
|  | "podklad pod pätky" (0,7*0,5+0,9*0,9*3+1*1+0,7*0,7+0,55*0,55)*0,06 |  | 0.274
13 | 275313611 | Betón základových pätiek, prostý tr.C 16/20 | m3 | 0.503
|  | "podklad pod pätky" (0,7*0,5+0,9*0,9*3+1*1+0,7*0,7+0,55*0,55)*0,11 |  | 0.503
14 | 275321312. | Betón základových pätiek, železový (bez výstuže), tr.C 20/25 XC2 | m3 | 5.03
|  | "pätky" (0,7*0,5+0,9*0,9*3+1*1+0,7*0,7+0,55*0,55)*1,1 |  | 5.03
15 | 275351215 | Debnenie stien základových pätiek, zhotovenie-dielce | m2 | 26.52
|  | "pätky" (0,7+0,5*2+0,9*4*3+1*4+0,7*4+0,55*2)*1,3 |  | 26.52
16 | 275351216 | Debnenie stien základovýcb pätiek, odstránenie-dielce | m2 | 26.52
17 | 275361821 | Výstuž základových pätiek z ocele 10505 | t | 0.248
|  | 0,23573*1,05 |  | 0.248
18 | 289971211 | Zhotovenie vrstvy z geotextílie na upravenom povrchu v sklone do 1 : 5 , šírky od 0 do 3 m | m2 | 64
|  | 16*4 |  | 64
19 | 6936651300 | Geotextília netkaná polypropylénová Tatratex PP 300 | m2 | 65.28
|  | 64 * 1,02 |  | 65.28
| 3 | Zvislé a kompletné konštrukcie
20 | 310239211 | Zamurovanie otvoru s plochou nad 1 do 4m2 v murive nadzákladného tehlami na maltu vápennocementovú | m3 | 1.343
|  | "zamurovanie dverí" 1*2*0,15 +1,21*3,15*0,25 |  | 1.253
|  | "domurovanie ostenia" 0,15*0,15*2*2 |  | 0.09
|  | Súčet |  | 1.343
21 | 311234581 | Murivo nosné (m3) z tehál pálených P 10 brúsených na pero a drážku, na lepidlo (380x250x249) | m3 | 5.362
|  | 4,15*3,4*0,38 |  | 5.362
22 | 317121151 | Montáž prekladu zo železobetónových prefabrikátov do pripravených rýh svetl. otvoru do 1050 mm | ks | 1
23 | 5934113100 | Keramický predpätý preklad KPP 12 120x65x1250 mm | ks | 1
24 | 317165112 | Prekladový trámec šírky 100 mm, výšky 124 mm, dĺžky 1250 mm | ks | 1
25 | 317165113 | Prekladový trámec šírky 100 mm, výšky 124 mm, dĺžky 1500 mm | ks | 1
26 | 342272102 | Priečky z pórobetónových tvárnic hr. 100 mm P2-500 hladkých, na MVC a maltu (100x249x599) | m2 | 27.045
|  | (1,5+5,03+1,2)*3,5-0,9*2,1-1,2*2,1+(0,7+1,3)*2,2 |  | 27.045
27 | 342948112 | Ukotvenie priečok k murovaným konštrukciám | m | 18
|  | "priečka" 3,5*2 |  | 7
|  | "zamurovanie otvorov" 3,5*2+2*2 |  | 11
|  | Súčet |  | 18
| 5 | Komunikácie
28 | 564762111r | Podklad alebo kryt z kameniva hrubého drveného veľ. 16-32mm (vibr.štrk) po zhut.hr. 200 mm | m2 | 64
|  | 16*4 |  | 64
29 | 596111112r | Kladenie dlažby z mozaiky pre peších do lôžka z kameniva ťaženého - spätné uloženie zámkovej dlažby | m2 | 64
| 6 | Úpravy povrchov, podlahy, osadenie
30 | 610991111 | Zakrývanie výplní vnútorných okenných otvorov, predmetov a konštrukcií | m2 | 108.397
|  | "presklená stena" (16,37+1,17)*3,09 * 2 |  | 108.397
31 | 612451420 | Oprava vnútorných cementových omietok stien v množstve opravovanej plochy nad 30 do 50 % hladkých | m2 | 46.59
|  | "steny po vybúraní obkladu" (1,045*2+0,8)*3 |  | 8.67
|  | "zvislé spoje s pôvodným murivom" 3,6*0,5*4 |  | 7.2
|  | "zamurované otvory" 1*2*2+1,3*3,2*2 |  | 12.32
|  | "ostenie" 0,7*2*3,1 + 0,2*2,2*4 |  | 6.1
|  | "Vstupná hala" 3*3+3,3*2*0,5 |  | 12.3
|  | Súčet |  | 46.59
32 | 612465111 | Príprava vnútorného podkladu stien, cementový prednástrek,, ručné nanášanie | m2 | 15.98
|  | "stena zádveria" (4,3+0,4)*3,4 |  | 15.98
33 | 612467171 | Vnútorná omietka stien, vnútorný štuk, miešanie strojne, nanášanie ručne hr. 2,5 mm | m2 | 61.29
|  | "nová priečka" ((1,5+5,03+1,2)*3,5-0,9*2,1-1,2*2,1+(0,7+1,3)*2,2)*2 |  | 54.09
|  | "zvislé spoje s pôvodným murivom" 3,6*0,5*4 |  | 7.2
|  | Súčet |  | 61.29
34 | 612467186 | Vnutorná omietka stien jednovrstvová pre všetky stavebné materiály, bez dodatočnej povrchovej úpravy miešaná strojne, nanášaná ručne, hr. 10 mm | m2 | 86.73
|  | "nová priečka" ((1,5+5,03+1,2)*3,5-0,9*2,1-1,2*2,1+(0,7+1,3)*2,2)*2 |  | 54.09
|  | "zamurované otvory" 1*2*2+1,3*3,2*2 |  | 12.32
|  | "stena zádveria" (4,3+0,4)*3,4 |  | 15.98
|  | "ostenie" 0,7*2*3,1 |  | 4.34
|  | Súčet |  | 86.73
35 | 612481116 | Potiahnutie vnútorných stien, pletivom keramickým s provizórnym prichytením | m2 | 61.29
|  | "nová priečka" ((1,5+5,03+1,2)*3,5-0,9*2,1-1,2*2,1+(0,7+1,3)*2,2)*2 |  | 54.09
|  | "zvislé spoje s pôvodným murivom" 3,6*0,5*4 |  | 7.2
|  | Súčet |  | 61.29
36 | 613451101 | Vyspravenie pilierov a stľpov maltou cementovou pre omietky | m2 | 18.24
|  | "plochy po vybúraní" (0,5*5+0,4*8)*3,2 |  | 18.24
37 | 613451154 | Vnútorná omietka cement. pilierov a stĺpov štuková oceľ.hladená | m2 | 36.48
|  | "piliere" (0,5*10+0,8*8)*3,2 |  | 36.48
38 | 621462115 | Príprava vonkajšieho podkladu podhľadov a stien, penetračný náter | m2 | 100.105
|  | "vonkajší podhľad prístavby" 16,7*4 |  | 66.8
|  | "stena pod presklením" (16,4+2,3)*0,35 |  | 6.545
|  | "stena nad presklením" (17+2,6)*(0,45+0,1) |  | 10.78
|  | "stena zádveria" (4,3+0,4)*3,4 |  | 15.98
|  | Súčet |  | 100.105
39 | 621481117 | Potiahnutie vonkajších stien a podhľadov sklotextílnou mriežkou s celoplošným prilepením | m2 | 100.105
|  | "vonkajší podhľad prístavby" 16,7*4 |  | 66.8
|  | "stena pod presklením" (16,4+2,3)*0,35 |  | 6.545
|  | "stena nad presklením" (17+2,6)*(0,45+0,1) |  | 10.78
|  | "stena zádveria" (4,3+0,4)*3,4 |  | 15.98
|  | Súčet |  | 100.105
40 | 622465362 | Vonkajšia omietka stien tenkovrstvová, silikónová, roztieraná, hr. 2 mm | m2 | 100.105
41 | 631313662r | Mazanina z betónu prostého (m3) tr.C 20/25 hr. 90 -140 mm | m3 | 11.7
|  | "P1 podlaha v novej jedálni" 59,24*(0,18+0,23)/2 |  | 12.144
|  | "vynechanie pre konvektor" - (15,4+2)*0,34*0,075 |  | -0.444
|  | Súčet |  | 11.7
42 | 631319112r | Príplatok za vytvorenie žliabku, pre rozvody a pod. - podlahový konvektor 340x90 mm | m | 17.4
|  | 15,4+2 |  | 17.4
43 | 631361821 | Výstuž mazanín z betónov (z kameniva) a z ľahkých betónov z betonárskej ocele 10 505 | t | 0.3
|  | 0,2857*1,05 |  | 0.3
44 | 631362021 | Výstuž mazanín z betónov (z kameniva) a z ľahkých betónov zo zváraných sietí z drôtov typu KARI | t | 0.455
|  | 0,4548 |  | 0.455
45 | 632451054 | Poter pieskovocementový hr. nad 30 do 40 mm (krycí nášľapný) | m2 | 102.15
|  | "1.1" 60,72 |  | 60.72
|  | "1.2" 41,43 |  | 41.43
|  | Po búraní dlažby |  | 102.15
46 | 632451441 | Doplnenie cementového poteru s plochou jednotlivo (s dodaním hmôt) do 4 m2 a hr. do 40 mm | m2 | 4.8
|  | "0.2 po búraní muriva" 3,5 |  | 3.5
|  | "vstupná hala po demontáži dverí" 2,6*0,5 |  | 1.3
|  | Súčet |  | 4.8
47 | 632477213 | Samonivelizačná podl. hmota na nenasiakavý podklad, vnútorné použitie, hr. 5 mm | m2 | 161.39
|  | "1.1" 60,72 |  | 60.72
|  | "1.2" 41,43 |  | 41.43
|  | "1.3" 59,24 |  | 59.24
|  | Po búraní dlažby |  | 161.39
48 | 642942111 | Osadenie oceľovej dverovej zárubne alebo rámu, plochy otvoru do 2,5 m2 | ks | 1
49 | 5533300400 | Zárubňa oceľová 900x1970 CgU pre požiarne jednokrídlové dvere D1 | ks | 1
50 | 642952110 | Osadenie drevených dverových zárubní a rámov, plochy otvoru do 2,5 m2 | ks | 1
51 | 6117103020 | Zárubňa dýhovaná, obložková, dub/buk, do hrúbky múru 120 mm 800x2000 mm D2 | ks | 1
| 9 | Ostatné konštrukcie a práce-búranie
52 | 941941031 | Montáž lešenia ľahkého pracovného radového s podlahami šírky od 0, 80 do 1,00 m a výšky do 10 m | m2 | 105
|  | (18+3)*5 |  | 105
53 | 941941191 | Príplatok za prvý a každý ďalší i začatý mesiac použitia lešenia ľahkého pracovného radového s podlahami šírky od 0,80 do 1,00 m, výšky do 10 m | m2 | 105
54 | 941941831 | Demontáž lešenia ľahkého pracovného radového a s podlahami, šírky 0,80-1,00 m a výšky do 10m | m2 | 105
55 | 941955001 | Lešenie ľahké pracovné pomocné, s výškou lešeňovej podlahy do 1,20 m | m2 | 196.69
|  | "1.1" 60,72 |  | 60.72
|  | "1.2" 41,43 |  | 41.43
|  | "1.3" 59,24 |  | 59.24
|  | "1.4" 14,5 |  | 14.5
|  | "vstup" 2,6*8 |  | 20.8
|  | Súčet |  | 196.69
56 | 952902110 | Čistenie budov zametaním v miestnostiach, chodbách, na schodišti a na povalách | m2 | 414.18
|  | "1.1" 60,72 |  | 60.72
|  | "1.2" 41,43 |  | 41.43
|  | "1.3" 59,24 |  | 59.24
|  | "1.4" 14,5 |  | 14.5
|  | "zádverie" 2,6*12 |  | 31.2
|  | Medzisúčet |  | 207.09
|  | "plocha 2x " 207,09 |  | 207.09
|  | Súčet |  | 414.18
57 | 959941136 | Chemická kotva s kotevným svorníkom tesnená chemickou ampulkou do betónu, ŽB, kameňa, s vyvŕtaním otvoru M20/260 mm | ks | 14
|  | "kotvenie stĺpov na pätky" 7*2 |  | 14
58 | 3090390240 | Závitová tyč M16 260 mm 8.8 Zn, podložky, matice | ks | 14
59 | 959941141 | Chemická kotva s kotevným svorníkom tesnená chemickou ampulkou do betónu, ŽB, kameňa, s vyvŕtaním otvoru M25/260 mm | ks | 24
|  | "UPE180 kotvenie v úrovni -0,160" 10 |  | 10
|  | "UPE180 +3,30" 10 |  | 10
|  | "L100x10 +3,12" 4 |  | 4
|  | Súčet |  | 24
60 | 3090390260 | Závitová tyč M20 260 mm 8.8 Zn, podložky, matice | ks | 24
61 | 2893001020 | Kotviaci tmel HILTI HIT-HY 170 500 ml | ks | 12
|  | "150ml/1ks" (14+24)*0,15 |  | 5.7
|  | 6/0,5 |  | 12
62 | 962032231 | Búranie muriva nadzákladového z tehál pálených, vápenopieskových,cementových na maltu, -1,90500t | m3 | 13.182
|  | "obvodová stena" (2,5*3,1-2*1,7)*4*0,41 |  | 7.134
|  | "vnútorné murivo" (3,025*3,1-0,8*2)*0,18+(1,51*3,1-0,8*2)*0,12 |  | 1.77
|  | (1,85*1,25+0,29*2,1)*0,23 |  | 0.672
|  | (1,54*3,1-0,9*2)*0,675 |  | 2.007
|  | (1*2,1+1,25*0,1)*0,18 |  | 0.401
|  | Medzisúčet |  | 11.984
|  | "nepredvídateľné náklady na zvýčené množstvo 10%" 11,984*0,1 |  | 1.198
|  | Súčet |  | 13.182
63 | 963054950r | Búranie železobetónových schodníc a podest hr. do 100 mm -0,3800t | m2 | 5.5
|  | "vonk.schodisko" 5*1,1 |  | 5.5
64 | 963054950r | Búranie železobetónových nosníkov schodiska prierezu do 0,100 m2 -0,2000t | m | 10
|  | (2+1,2+1,8)*2 |  | 10
65 | 965043341 | Búranie podkladov pod dlažby, liatych dlažieb a mazanín,betón s poterom,teracom hr.do 100 mm, plochy nad 4 m2 -2,20000t | m3 | 7.858
|  | "01" 24,1*0,07 |  | 1.687
|  | "02" 13,85*0,07 |  | 0.97
|  | "03" 61,3*0,07 |  | 4.291
|  | "zádverie" 2,6*5*0,07 |  | 0.91
|  | Súčet |  | 7.858
66 | 965081712 | Búranie dlažieb, bez podklad. lôžka z xylolit., alebo keramických dlaždíc hr. do 10 mm, -0,02000t | m2 | 117.863
|  | "01" 24,1 |  | 24.1
|  | "02" 13,85 |  | 13.85
|  | "03" 61,3 |  | 61.3
|  | "zádverie" 2,6*5 |  | 13
|  | Medzisúčet |  | 112.25
|  | "sokle 5%" 112,25*0,05 |  | 5.613
|  | Súčet |  | 117.863
67 | 967031732 | Prikresanie plošné, muriva z akýchkoľvek tehál pálených na akúkoľvek maltu hr. do 100 mm, -0,18300t | m2 | 18.716
|  | "ostenia po vybúraní" (3,1*8+2,5*4)*0,41 + (0,675+0,18*2)*3,1+(0,18*2+0,23)*2,1 |  | 18.716
68 | 968072355 | Vybúranie kovových (plastových) rámov okien dvojitých alebo zdvojených, plochy do 2 m2, včítanie roliet a žalúzií -0,06100t | m2 | 22.77
|  | "okná" 2,1*1,8*4 |  | 15.12
|  | "int.dvere" 2,55*3 |  | 7.65
|  | Súčet |  | 22.77
69 | 968072455 | Vybúranie kovových dverových zárubní plochy do 2 m2, -0,07600t | m2 | 7.2
|  | 0,9*2*3+0,9*2 |  | 7.2
70 | 978059511 | Odsekanie a odobratie stien z obkladačiek vnútorných do 2 m2, -0,06800t | m2 | 12.29
|  | "02"1,1*3+1,05*2*2,1+1,85*2*0,9+(2,9+2,1)*0,25 |  | 12.29
71 | 978065051 | Odstránenie kontaktného zateplenia vrátane povrchovej úpravy z dosiek z minerálnej vlny hrúbky nad 30 -80 mm -0,03304 t | m2 | 29.92
|  | "pôvodná fasáda" 12,8*3,4-2*1,7*4 |  | 29.92
72 | 979081111 | Odvoz sutiny a vybúraných hmôt na skládku do 1 km | t | 71.762
73 | 979081121 | Odvoz sutiny a vybúraných hmôt na skládku za každý ďalší 1 km | t | 1004.668
74 | 979082111 | Vnútrostavenisková doprava sutiny a vybúraných hmôt do 10 m | t | 71.762
75 | 979082121 | Vnútrostavenisková doprava sutiny a vybúraných hmôt za každých ďalších 5 m | t | 143.524
76 | 979089012 | Poplatok za skladovanie - betón, tehly, dlaždice (17 01 ), ostatné | t | 71.762
| 99 | Presun hmôt HSV
77 | 999281111 | Presun hmôt pre opravy a údržbu objektov vrátane vonkajších plášťov výšky do 25 m | t | 106.398
| PSV | Práce a dodávky PSV
| 711 | Izolácie proti vode a vlhkosti
78 | 711111001 | Zhotovenie izolácie proti zemnej vlhkosti vodorovná náterom penetračným za studena | m2 | 169.46
|  | "1.1" 60,72 |  | 60.72
|  | "1.2" 41,43 |  | 41.43
|  | "1.3" 59,24 |  | 59.24
|  | Medzisúčet |  | 161.39
|  | "sokle 5%" 161,39*0,05 |  | 8.07
|  | Súčet |  | 169.46
79 | 1116410100 | Penetračný náter | kg | 50.838
|  | 169,46 * 0,3 |  | 50.838
80 | 998711201 | Presun hmôt pre izoláciu proti vode v objektoch výšky do 6 m | % | 5.212
| 712 | Izolácie striech
81 | 712311101 | Zhotovenie povlakovej krytiny striech plochých do 10° za studena náterom penetračným | m2 | 69.7
82 | 1116410100 | Penetračný náter | kg | 20.91
|  | 69,7 * 0,3 |  | 20.91
83 | 712341559 | Zhotovenie povlak. krytiny striech plochých do 10° pásmi pritav. NAIP na celej ploche, oxidované pásy | m2 | 69.7
84 | 6283221000 | Asfaltovaný pás pre spodné vrstvy hydroizolačných systémov | m2 | 80.155
|  | 69,7 * 1,15 |  | 80.155
85 | 712470030 | Zhotovenie povlakovej krytiny striech šikmých do 30° PVC-P fóliou prikotvením s lepením spoju | m2 | 56.12
|  | 48,8*1,15 |  | 56.12
86 | 2833000100 | Hydroizolačná fólia hr. 2,0 mm, š.1,2m šedá | m2 | 61.732
|  | 56,12*1,1 |  | 61.732
87 | 712973215r | Detaily k PVC-P fóliam, izolácia odkvapového žľabu | m | 17
88 | 712973220 | Detaily k PVC-P fóliam, osadenie atikového prestupu | ks | 1
89 | 2832990400 | Prechod PVC pre dažďový zvod - D 100 mm | ks | 1
90 | 712973245 | Zhotovenie flekov v rohoch na povlakovej krytine z PVC-P fólie | ks | 11
91 | 712990040 | Položenie geotextílie vodorovne alebo zvislo na strechy ploché do 10° | m2 | 53.68
|  | 48,8*1,1 |  | 53.68
92 | 6936651300 | Geotextília netkaná polypropylénová Tatratex PP 300 | m2 | 59.048
|  | 53,68*1,1 |  | 59.048
93 | 998712201 | Presun hmôt pre izoláciu povlakovej krytiny v objektoch výšky do 6 m | % | 24.009
| 713 | Izolácie tepelné
94 | 713122131 | Montáž tepelnej izolácie podláh polystyrénom, kladeným do lepidla | m2 | 2.7
|  | "izolácia medzi podl. roštom a presklenou stenou" (16+2)*0,15 |  | 2.7
95 | 2837650060 | Styrodur 2800 C extrudovaný polystyrén - XPS hrúbka 100mm | m2 | 2.835
|  | 2,7 * 1,05 |  | 2.835
96 | 713131132 | Montáž tepelnej izolácie stien minerálnou vlnou, celoplošným prilepením | m2 | 26.724
|  | "pod presklenou stenou 3 vrstvy" (16,5+2,3)*(0,36+0,16*2+0,14)*1,1 |  | 16.958
|  | "okolo roletového boxu" (16,8+2,5)*(0,03+0,07+0,12*3)*1,1 |  | 9.766
|  | Súčet |  | 26.724
97 | 6313670591 | Uni kamenná vlna hrúbka 50 mm | m2 | 28.06
|  | 26,724 * 1,05 |  | 28.06
98 | 713132132 | Montáž tepelnej izolácie stien polystyrénom, celoplošným prilepením | m2 | 14.11
|  | "obvodová stena" 4,15*3,4 |  | 14.11
99 | 2837653419 | EPS Roof 100S penový polystyrén hrúbka 50 mm | m2 | 14.392
|  | 14,11 * 1,02 |  | 14.392
100 | 713142111 | Montáž tepelnej izolácie striech plochých do 10°, jednovrstvová prilep. asfaltom | m2 | 69.7
|  | "plocha strechy" 69,7 |  | 69.7
101 | 2837650315 | Styrodur 3035 CS extrudovaný polystyrén - XPS hrúbka 150mm | m2 | 72.516
|  | 69,7*1,02 |  | 71.094
102 | 713142160 | Montáž tepelnej izolácie striech plochých do 10° spádovými doskami v jednej vrstve | m2 | 48.8
|  | "plocha strešnej krytiny" 48,8 |  | 48.8
103 | 2837653502 | EPS spádová doska spádový penový polystyrén 150S | m3 | 2.987
|  | 48,8*(0,04+0,08)/2 |  | 2.928
104 | 713146411 | Montáž tepelnej izolácie striech plochých do 10° PUR penou hr. 140 mm | m2 | 69.7
|  | "plocha strechy" 69,7 |  | 69.7
105 | 2323900250 | EKOPRODUR S0329 polyuretanová pena na striekanie s uzavretou bunkovou štrukt.(tvrdá pena) | kg | 303.195
|  | 69,7 * 4,35 |  | 303.195
106 | 713166430 | Montáž tepelnej izolácie striech (podhľadu) šikmých PUR penou hr. 180-230 mm | m2 | 66.8
|  | "vonkajší podhľad prístavby" 16,7*4 |  | 66.8
107 | 2323900250 | EKOPRODUR S0329 polyuretanová pena na striekanie s uzavretou bunkovou štrukt.(tvrdá pena) | kg | 420.84
|  | 66,8 * 6,3 |  | 420.84
108 | 713521131 | Montáž tepel. izol. protipož. obkladom podhľadov na špeciálne nosné konštrukcie jednovrstvová | m2 | 66.8
|  | "vonkajší podhľad prístavby" 16,7*4 |  | 66.8
109 | 6315185400 | Dosky z minerálnej plsti 100 kg/m3, hrúbky 80 mm | m2 | 73.48
|  | 66,8 * 1,1 |  | 73.48
110 | 998713201 | Presun hmôt pre izolácie tepelné v objektoch výšky do 6 m | % | 101.129
| 762 | Konštrukcie tesárske
111 | 762421304 | Obloženie stropov alebo strešných podhľadov z dosiek OSB skrutkovaných na zraz hr. dosky 18 mm - vonkajší podhľad+steny | m2 | 88.8
|  | "vonkajší podhľad prístavby" 16,7*4 |  | 66.8
|  | "stena pod presklením" (16,4+2,3)*0,35 |  | 6.545
|  | "stena nad presklením" (17+2,6)*(0,45+0,1) |  | 10.78
|  | "kapotáž nad roletovým boxom" (16,4+2,3)*0,25 |  | 4.675
|  | Súčet |  | 88.8
112 | 762421305 | Obloženie stropov alebo strešných podhľadov z dosiek OSB skrutkovaných na zraz hr. dosky 22 mm - strecha prístavby | m2 | 69.7
|  | "strecha" 69,7 |  | 69.7
113 | 762421500 | Montáž obloženia stropov, podkladový rošt | m | 155.6
|  | "podhľad prístavby" 16,7*8+2,4 |  | 136
|  | "nad presklenou stenou" (17+2,6) |  | 19.6
|  | Súčet |  | 155.6
114 | 6054201690 | Drevený hranol, masív, smrek, nehobľovaný, impregnovaný | m3 | 0.752
|  | 0,06*0,08*136*1,1 |  | 0.718
|  | "nad presklenou stenou" (17+2,6)*0,04*0,04*1,1 |  | 0.034
|  | Súčet |  | 0.752
115 | 762495000 | Spojovacie prostriedky pre olištovanie škár, obloženie stropov, strešných podhľadov a stien - klince, závrtky, skrutky, príložky | m2 | 158.5
|  | "podlaha + steny" 88,8 |  | 88.8
|  | "strecha" 69,7 |  | 69.7
|  | Súčet |  | 158.5
116 | 998762202 | Presun hmôt pre konštrukcie tesárske v objektoch výšky do 12 m | % | 58.432
| 763 | Konštrukcie - drevostavby
117 | 763124142 | Predsadená SDK stena hr. 100 mm, jednoduchá kca UW 75 a CW 75 dosky 2x GKFI hr. 12,5 mm | m2 | 20.06
|  | "jedáleň na jestvuj. stenu" (4,2+1,7)*3,4 |  | 20.06
118 | 763124143 | Predsadená SDK stena hr. 125 mm, jednoduchá kca UW 100 a CW 100 dosky 2x GKFI hr. 12,5 mm, TI 100 mm | m2 | 13.26
|  | "jedáleň od zádveria" 3,9*3,4 |  | 13.26
119 | 763119210 | SDK stena - základný penetračný náter (Grundierung) | m2 | 33.32
|  | "jedáleň na jestvuj. stenu" (4,2+1,7)*3,4 |  | 20.06
|  | "jedáleň od zádveria" 3,9*3,4 |  | 13.26
|  | Súčet |  | 33.32
120 | 767581801 | Demontáž podhľadov kaziet, -0,00500t | m2 | 98.4
|  | "01" 24,1 |  | 24.1
|  | "03" 61,3 |  | 61.3
|  | "zádverie" 2,6*5 |  | 13
|  | Súčet |  | 98.4
121 | 767582800 | Demontáž podhľadov roštov -0,00200t | m2 | 98.4
|  | "01" 24,1 |  | 24.1
|  | "03" 61,3 |  | 61.3
|  | "zádverie" 2,6*5 |  | 13
|  | Súčet |  | 98.4
122 | 763138210 | Podhľad SDK RB 12.5 mm závesný, jednoúrovňová oceľová podkonštrukcia CD | m2 | 184.03
|  | "1.1" 60,72 |  | 60.72
|  | "1.2" 41,43 |  | 41.43
|  | "1.3" 59,24 |  | 59.24
|  | "záklop v nike spodný + vrchný" 1,2*0,8 +1,3*0,8 |  | 2
|  | "zdvojený podhľad +2,85/+3,00" (10,5+4)*0,4 +(1,5+6,2+1,5)*0,2 |  | 7.64
|  | "zádverie" 2,6*(3+2) |  | 13
|  | Súčet |  | 184.03
123 | 763179090 | Príplatok za vytvorenie SDK kastlíka v strope | m | 14.5
|  | 10,5+4 |  | 14.5
124 | 763190010 | Úprava spojov medzi SDK konštrukciou a murivom, betónovou konštrukciou prepáskovaním a pretmelením | m | 88.4
|  | "zvislé špáry" 3,2*2 |  | 6.4
|  | "obvod stropov" 82 |  | 82
|  | Súčet |  | 88.4
125 | 998763401 | Presun hmôt pre sádrokartónové konštrukcie v stavbách(objektoch )výšky do 7 m | % | 94.524
| 764 | Konštrukcie klampiarske
126 | 764333440 | Lemovanie z pozinkovaného farbeného poplastovaného plechu, múrov na plochých strechách r.š. 400 mm | m | 41.7
|  | 16,8+2,8+0,4+12,4+1,4+1,8+0,7+1+1,2+0,6+2,6 |  | 41.7
127 | 764721112r | Oplechovanie ríms z TiZn farbeného plechu rš. do 150 mm, farba modrá | m | 21
|  | "lemovanie strešného žľabu" 17+4 |  | 21
128 | 764751299r | Odpadová rúra zvodová hranatá 150x100mm, rovná z TiZn plechu farba modrá | m | 5.5
129 | 764761399r | Žľab zaatikový z poplastovaný rozvinutej šírky do 500 mm - atypický výrobok | m | 17
130 | 998764201 | Presun hmôt pre konštrukcie klampiarske v objektoch výšky do 6 m | % | 39.263
| 766 | Konštrukcie stolárske
131 | 766661112 | Montáž dverového krídla kompletiz. otváravého do osadzovacieho rámu AL , dvojkrídlové | ks | 1
132 | 6117103127 | Dvere vnútorné, AL, 1500x2060 mm, otváravé, presklenie číre, nepriezvučnosť 37-48 dB, s pož. odolnosťou EI 15 D3-C D2 | ks | 1
133 | 766661422 | Montáž dverných krídiel kompletiz. protipožiarnych jednokrídlových, šírky nad 800 mm | ks | 1
134 | 6116403250 | Presklené požiarne dvere 900x2060 mm, EI 15 D3-C, otočné, nepriezvučné 37-48 dB D1 | m2 | 1
135 | 998766201 | Presun hmot pre konštrukcie stolárske v objektoch výšky do 6 m | % | 32.55
| 767 | Konštrukcie doplnkové kovové
136 | 767616112r | Montáž okien a presklených stien z AL-profilov | m | 224.19
|  | "presklená stena 54 ks dielov" 54*4 |  | 216
|  | "požiarna stena" 1,245*2+2,85*2 |  | 8.19
|  | Súčet |  | 224.19
137 | 553423090r | Presklená stena AL zasklenie fix, 4x otočno-sklopné otváranie zasklenie bezpečnostno-izolačné trojsklo, farba modrá | m2 | 54.199
|  | (16,37+1,17)*3,09 |  | 54.199
138 | 553423101r | Rohy fasády s nosnými profilmi, minerálnou vatou a krycím AL farbeným plechom | m2 | 7.36
|  | "rohy presklenej fasády" (0,13+0,17+0,3+0,7+(0,2+0,3)*2)*3,2 |  | 7.36
139 | 55342990r | Protipožiarna presklená stena 1245x2850 mm | ks | 1
|  | "ochrana únikovej cesty" 1 |  | 1
140 | 767640020 | Montáž presklenej steny z AL profilov s otváravými posuvnými dverami | m | 10.4
|  | 2,5*2+2,7*2 |  | 10.4
141 | 55358890 D3 | Presklená AL stena 2500x2700 mm, s exteriérovými vstupnými posuvnými dverami 1200x2125 mm, zasklenie bezpečnostno- izolačné trojsklo, farba modrá | ks | 1
142 | 2832211200 | Tesniaca fólia CX exteriér paropriepustná š. 290 mm | m | 54.243
|  | "stena F1" (16,37*2+1,17*2+3,09*2)*1,05 |  | 43.323
|  | "dvere D3" (2,5*2+2,7*2)*1,05 |  | 10.92
|  | Súčet |  | 54.243
143 | 2832211250 | Tesniaca fólia CX interiér parotesná š. 90 mm | m | 54.243
|  | "stena F1" (16,37*2+1,17*2+3,09*2)*1,05 |  | 43.323
|  | "dvere D3" (2,5*2+2,7*2)*1,05 |  | 10.92
|  | Súčet |  | 54.243
144 | 767660155 | Montáž hliníkovej vonkajšej rolety do podomietkovej schránky a vodiacich uholníkov | m2 | 54.199
|  | (16,37+1,17)*3,09 |  | 54.199
145 | 5534302490 | Exterierová textillná roleta zatemňovacia, motoricky ovládaná Z 90, farba antracit | m2 | 54.199
146 | 767996801 | Demontáž ostatných doplnkov stavieb s hmotnosťou jednotlivých dielov konštrukcií do 50 kg, -0,00100t | kg | 145.6
|  | "zábradlie " (2+1,2+1,8+1,2+1,9)*16 |  | 129.6
|  | "bleskozvod" 16 |  | 16
|  | Súčet |  | 145.6
147 | 998767201 | Presun hmôt pre kovové stavebné doplnkové konštrukcie v objektoch výšky do 6 m | % | 1131.87
| 771 | Podlahy z dlaždíc
148 | 771415004 | Montáž soklíkov z obkladačiek do tmelu v. do 100 mm | m | 82
|  | "1.1" 10,6*2+6,5+1,3*2+2,2*2+2,2+1,3*2+3+0,4+1*2 |  | 44.9
|  | "1.2" 4,5+2+1,5+2,6+6,2+0,7+0,5*6+0,3*2+0,8*8 |  | 27.5
|  | "1.3" 3,8+4,2+1,6 |  | 9.6
|  | Súčet |  | 82
149 | 771576109 | Montáž podláh z dlaždíc keram. ukl. do tmelu flexibil. bez povrchovej úpravy | m2 | 166.19
|  | "1.1" 60,72 |  | 60.72
|  | "1.2" 41,43 |  | 41.43
|  | "1.3" 59,24 |  | 59.24
|  | " oprava po búraní steny" 4,8 |  | 4.8
|  | Súčet |  | 166.19
150 | 5976498320 | Dlaždice keramické ITT CERAMIC Pompeia Grey decor 750x1500 mm vrátene rezaných soklov alebo ekvivalent | m2 | 173.4
|  | "sokle" 82*0,1*1,05 |  | 8.61
|  | "1.1" 60,72 |  | 60.72
|  | "1.2" 41,43 |  | 41.43
|  | "1.3" 59,24 |  | 59.24
|  | Medzisúčet |  | 170
|  | 170*0,02 |  | 3.4
|  | Súčet |  | 173.4
151 | 5976498290 | Dlaždice keramické 300x300 mm | m2 | 4.944
|  | " oprava po búraní steny" 4,8*1,03 |  | 4.944
152 | 5856051035 | Flexibilná lepiaca a stierková hmota | kg | 500
|  | "2,8kg/m2" (166,19+82*0,08)*2,8 |  | 483.7
|  | 500 |  | 500
153 | 5856050971 | Univerzálna flexibilná škárovacia hmota s ochranou proti plesniam | kg | 155
|  | "0,9 kg/m2" (166,19+82*0,08)*0,9 |  | 155.475
|  | 155 |  | 155
154 | 2450600070 | Silikónová univerzálna tesniaca hmota sivá, kartuša 310 ml | ks | 20
|  | "sokle 1 ks/4m" 82/4 |  | 20.5
|  | 20 |  | 20
155 | 998771201 | Presun hmôt pre podlahy z dlaždíc v objektoch výšky do 6m | % | 139.148
| 781 | Dokončovacie práce a obklady
156 | 781445012 | Montáž obkladov vnútor. stien z obkladačiek kladených do tmelu veľ. 150x150 mm | m2 | 37.093
|  | "1.4 pôvodné murivo" 2,2*3,45+(1,05*2+0,25)*2,1 + 1,85*(0,85*2+0,25) |  | 16.133
|  | "na novú priečku" 4,8*3,45+(0,7+1,3)*2,2 |  | 20.96
|  | Súčet |  | 37.093
157 | 5978651230 | Obkladačka, rozmer 148x148x6 mm, farba biela | m2 | 37.835
|  | 37,093 * 1,02 |  | 37.835
158 | 5856051035 | Flexibilná lepiaca a stierková hmota | kg | 105
|  | "2,8kg/m2" (37,093)*2,8 |  | 103.86
|  | 105 |  | 105
159 | 5856050971 | Univerzálna flexibilná škárovacia hmota s ochranou proti plesniam | kg | 35
|  | "0,9 kg/m2" (37,093)*0,9 |  | 33.384
|  | 35 |  | 35
160 | 2450600070 | Silikónová univerzálna tesniaca hmota sivá, kartuša 310 ml | ks | 4
|  | " styk dlažby a obkladu 1.4 1ks/4m" (2,2+2,9*2+0,25+6,2+0,7)/4 |  | 3.788
|  | 4 |  | 4
161 | 998781201 | Presun hmôt pre obklady keramické v objektoch výšky do 6 m | % | 20.222
| 783 | Dokončovacie práce - nátery
162 | 78312270R | Nátery oceľ.konštr. syntetické na vzduchu schnúce ťažkých A základné + vrchný | kg | 6601
|  | "oceľové profily, platne, uholníky" 6601 |  | 6601
| 784 | Maľby
163 | 784402801 | Odstránenie malieb oškrabaním, výšky do 3, 80 m | m2 | 186.275
|  | "1.1" (10,6*2+6,5+1,3*2+1,1*2+2,2+1,3*2+3+0,4+1*2)*3,1 |  | 132.37
|  | "1.2" (4,5+2+1,5+2,6)*3,1 |  | 32.86
|  | "1.4" (1,9+1,4+2+0,4*2)*3,45 |  | 21.045
|  | Súčet |  | 186.275
164 | 784498911 | Vyhladenie maliarskou sadrou jednonásobné v miestnosti alebo na schodisku do 3,80 m | m2 | 232.865
|  | "1.1" (10,6*2+6,5+1,3*2+1,1*2+2,2+1,3*2+3+0,4+1*2)*3,1 |  | 132.37
|  | "1.2" (4,5+2+1,5+2,6)*3,1 |  | 32.86
|  | "1.4" (1,9+1,4+2+0,4*2)*3,45 |  | 21.045
|  | "po oprave omietok" 46,59 |  | 46.59
|  | Súčet |  | 232.865
165 | 784410100 | Penetrovanie jednonásobné jemnozrnných podkladov výšky do 3, 80 m | m2 | 555.285
|  | "SDK stropy" 184,03 |  | 184.03
|  | "strop 1.4" 14,5 |  | 14.5
|  | Medzisúčet stropy |  | 198.53
|  | "pôvodné steny" 232,865 |  | 232.865
|  | "nová priečka" ((1,5+5,03+1,2)*3,5-0,9*2,1-1,2*2,1+(0,7+1,3)*2,2)*2 |  | 54.09
|  | "SDK stena jedáleň na jestvuj. stenu" (4,2+1,7)*3,4 |  | 20.06
|  | "SDK stena jedáleň od zádveria" 3,9*3,4 |  | 13.26
|  | "piliere" (0,5*10+0,8*8)*3,2 |  | 36.48
|  | Medzisúčet steny a piliere |  | 356.755
|  | Súčet |  | 555.285
166 | 784452271 | Maľby z maliarskych zmesí, ručne nanášané dvojnásobné základné na podklad jemnozrnný výšky do 3, 80 m | m2 | 555.285
| M | Práce a dodávky M
| 43-M | Montáž oceľových konštrukcií
167 | 430841102r | Montáž oceľového plechu prichytená závitorez. skrutkami k oceľovej konštrukcii | m2 | 59.381
|  | 16,18*3,67 |  | 59.381
168 | 5535039390 | Trapézový plech TR 50/250 pozink 0,88mm | m2 | 59.381
169 | 43095007r | Montáž + výroba oceľovej konštrukcie z profilov HEB, HEA, UPE, IPE | kg | 6678.2
170 | 135149900r | Oceľové profily HEA, HEB IPE, L, UPE, kotviace platničky, uholníky | t | 6.678
|  | 6,67820 |  | 6.678
| VRN | Vedľajšie rozpočtové náklady
| VRN04 | Projektové práce
171 | 000400022 | Projektové práce - stavebná časť (stavebné objekty vrátane ich technického vybavenia). náklady na dokumentáciu skutočného zhotovenia stavby | eur | 1
| VRN05 | Príprava staveniska
172 | 000500022 | Príprava staveniska - obhliadka, konzultácia, prípravné práce | hod | 60
| VRN07 | Dopravné náklady
173 | 000700011 | Dopravné náklady - mimostavenisková doprava objektivizácia dopravných nákladov materiálov | eur | 1
174 | 000700051 | Dopravné náklady - mimoriadne sťažený vnútrostaveniskový presun bez rozlíšenia | eur | 1
| VRN09 | Vplyv územia
175 | 000900023 | Vplyv územia - územie so sťaženými výrobnými podmienkami, čistenie komunikácií a priľahlých plôch | eur | 1
Celkom

## 2 - ZTI
ROZPOČET S VÝKAZOM VÝMER
Stavba: Prístavba jedálne KLÚ MV SR ARCO Trenčianske Teplice
Objekt: Zdravotechnika
Objednávateľ: KLÚ MV SR ARCO
Zhotoviteľ: |  |  |  | Spracoval:
Miesto: Trenčianske Teplice |  |  |  | Dátum:
Č. | Kód položky | Popis | MJ | Množstvo celkom | Cena jednotková | Cena celkom | Hmotnosť sute | Hmotnosť sute celkom
1 | 2 | 3 | 4 | 5 | 6 | 7 | 8 | 9
| PSV | PRÁCE A DODÁVKY PSV | [5 empty] | 0
| 725 | 725 - Zariaďovacie predmety | [5 empty] | 0
1 | 721 72511-1944 | Demontáž zariaďovacích predmetov | hod. | 1 |  |  | 0 | 0
2 | 721 72531-4370 | Drez jednoduchý nerez. veľkokuchyn. štandardná kvalita | súbor | 1 |  |  | 0 | 0
3 | 721 72531-9201 | Montáž drezov smalt, nerez, polypropylén. jednod veľkokuch.so zápach uzávier | súbor | 1 |  |  | 0 | 0
4 | 721 72582-0701 | Batéria drezová jednopáková do 1 otvoru štandardná kvalita+sprcha | kus | 1 |  |  | 0 | 0
5 | 721 72582-9801 | Montáž batérie drezovej 1-pákovej nástennej | súbor | 1 |  |  | 0 | 0
|  | Celkom | [5 empty] | 0

## 3 - ÚK
ROZPOČET S VÝKAZOM VÝMER
Stavba: Prístavba jedálne KLÚ MV SR ARCO Trenčianske Teplice
Objekt: Vykurovanie
Objednávateľ: KLÚ MV SR ARCO
Zhotoviteľ: |  |  |  | Spracoval:
Miesto: Trenčianske Teplice |  |  |  | Dátum:
Č. | Kód položky | Popis | MJ | Množstvo celkom | Cena jednotková | Cena celkom | Hmotnosť sute | Hmotnosť sute celkom
1 | 2 | 3 | 4 | 5 | 6 | 7 | 8 | 9
| PSV | PRÁCE A DODÁVKY PSV | [5 empty] | 0.2
| 713 | 713 - Izolácie tepelné | [5 empty] | 0
1 | 71346-2143 | Tepelná izolácia hr. 2cm trubice Tubolit DG+montáž |  | 0 |  |  | 0 | 0
2 | 71346-2144 | TL 22/20 | m | 88 |  |  | 0 | 0
| 722 | 722 - Vnútorný vodovod | [5 empty] | 0
3 | 72217-1264 | Hydraulické vyregulovanie systému | sub | 1 |  |  | 0 | 0
4 | 72217-1265 | Prevádzková skúška | sub | 1 |  |  | 0 | 0
| 733 | 733 - Rozvod potrubia | [5 empty] | 0.024
5 | 73311-0806 | Demontáž potrubia z ocel. rúrok závitových do DN 32 | m | 8 |  |  | 0.003 | 0.024
6 | 73312-2124 | Potrubie z rúrok plasthliníkových |  | 0 |  |  | 0 | 0
7 | 73312-2128 | 20x2 | m | 88 |  |  | 0 | 0
8 | 73312-2139 | Lisované tvarovky | sub | 1 |  |  | 0 | 0
9 | 73312-2140 | Montáž potrubia | sub | 1 |  |  | 0 | 0
10 | 73319-0217 | Tlaková skúška potrubia do pr. 51/2,6 | m | 88 |  |  | 0 | 0
11 | 99873-3101 | Presun hmôt pre potrubie UK v objektoch výšky do 6 m | t | 0.18 |  |  | 0 | 0
| 734 | 734 - Armatúry | [5 empty] | 0.016
12 | 73420-0823 | Demontáž armatúr s dvoma závitmi do G 6/4 | kus | 8 |  |  | 0.002 | 0.016
13 | 73422-1697 | Heimeier V-Exakt 1/2" | kus | 7 |  |  | 0 | 0
14 | 73422-1699 | Šróbenie Heimeier Regulux DN15 | kus | 7 |  |  | 0 | 0
15 | 73422-1703 | Termostat. hlavica Heimeier "DX" | kus | 7 |  |  | 0 | 0
| 735 | 735 - Vykurovacie telesá | [5 empty] | 0.16
16 | 73512-1810 | Demontáž vykurovacích telies oceľových článkových | m2 | 16 |  |  | 0.01 | 0.16
17 | 73515-9655 | Montáž konvertorov Licon | kus | 7 |  |  | 0 | 0
18 | 73515-9660 | Podlahový konvertor Licon FK 1600/90/340+mriežka | kus | 1 |  |  | 0 | 0
19 | 73515-9661 | Podlahový konvertor Licon FK 1800/90/340+mriežka | kus | 1 |  |  | 0 | 0
20 | 73515-9662 | Podlahový konvertor Licon FK 2000/90/340+mriežka | kus | 1 |  |  | 0 | 0
21 | 73515-9663 | Podlahový konvertor Licon FK 3000/90/340+mriežka | kus | 4 |  |  | 0 | 0
|  | Celkom | [5 empty] | 0.2

## 4-Elektro
Rozpočet
KLÚ MV SR ARCO Trenč. Teplice, prístavba jedálne
Elektroinštalácia.
P.Č. | Č.pol.ceníka | Skrátený nápis | M.j. | Množ. | Jed.cen | Dodávka | Montáž
1. | 341 411 ... | Vod. CYKY-J 5x2,5 | m | 25
2. | 341 411 ... | Vod. CYKY-J 5x1,5 | m | 75
3. | 341 411 ... | Vod. CYKY-J 3x2,5 | m | 45
4. | 341 411 ... | Vod. CYKY-J 3x1,5 | m | 210
5. | 210 9010.. | Montáž vodičov | m | 355
6. | 210100253. | Ukonč.kábla do 5x10 | ks | 7
7. | 341 411 ... | Vod. CY 6 z/ž | m | 25
8. | 2101100.. | Mont. a zap. vod. OP. | m | 25
9. | 341 411 ... | Vod. pre el. vrátnika | m | 10
10. | 210 9010.. | Montáž vodičov | m | 10
11. | 345 355 ... | Vyp. 230V/10A, č.1, IP20 | ks | 2
12. | 345 355 ... | Vyp. 230V/10A, č.5, IP20 | ks | 2
13. | 345 355 ... | Vyp. 230V/10A, č.6, IP20 | ks | 10
14. | 345 355 ... | Žalúz. ovl.. 230V/10A, IP20 | ks | 5
15. | 2101100.. | Mont. vypínačov | ks | 19
16. | 345 355 ... | Zás. 230V/16A, IP20 | ks | 5
17. | 2101100.. | Mont. zásuviek, dvojzás. | ks | 5
18. | Ponuka KOPOS | Krabica KP68 | ks | 29
19. | Ponuka KOPOS | Krabica svork. KR68 | ks | 12
20. | Ponuka KOPOS | Krabica svork. KR97 | ks | 10
21. | Ponuka KOPOS | Krabica KO125 | ks | 3
22. | 2101100.. | Mont. a zap. krabíc | ks | 53
23. | Ponuka | Hmoždínka, vrtanie dier | ks | 62
24. | Ponuka | Lišta (LHD 25x15) | m | 30
25. | 2101100.. | Mont. líšt | m | 30
26. | Ponuka "NO" | Sviet .núdz. osvetlenia s vlatným zdrojom, ZORKA
|  | 230V/8W,3 hod.,IP42, AMI | ks | 3
27. | 2101102.. | Mont. a zap. svietidiel | ks | 3
| Ponuka | Istič 230V/10A | ks | 2
28. | Ponuka | PCH 230V/10A
|  | PFL-10/1N/B/003 | ks | 2
29. | Ponuka | PCH 230V/16A
|  | PFL-16/1N/B/003 | ks | 3
30. | Ponuka | Montáž ističov a PCH | ks | 7
31. | Bleskozvod :
32. | 354 411 ... | Podpera PV 21 plast. | ks | 30
33. | 354 411 ... | Podpera PV 17 | ks | 18
34. | 354 411 ... | Svorka SZ | ks | 2
35. | 354 411 ... | Svorka SK | ks | 5
36. | 354 411 ... | Svorka SO | ks | 1
37. | 354 411 ... | Svorka SR03 | ks | 2
38. | 354 411 ... | Svorka SJ01 | ks | 2
39. | 354 411 ... | Ochr truka OT | ks | 2
40. | 354 411 ... | Držiak ochr. trubky DOT | ks | 4
41. | 21022036. | Montáž svorky | ks | 12
42. | 354 411 ... | Označ. štítok | ks | 2
43. | 21022036. | Montáž označov. štrítku | ks | 2
44. | 354 411 ... | Drát Al o8 (1kg=7,4m) | kg | 10
45. | 354 411 ... | Drát FeZn 30x4 (1m=1kg) | kg | 25
46. | 354 411 ... | Drát FeZn o10 (1m=0,75kg) | kg | 10
47. | 21022000. | Mont. vodiča v.č. podp. | m | 70
48. | 21022002. | Mont. vodiča do zeme | m | 31
49. | 354 411 ... | Tyč JP15 | ks | 1
50. | 354 411 ... | Montáž tyče | ks | 1
51. | 354 411 ... | Lepidlo | ks | 5
52. | 21022036. | Montáž OD | ks | 1
53. | 21022036. | Montáž OT | ks | 6
ZRN spolu :
|  | Zaobst.náklady 11% |  | 0.11
|  | Podruž.material 3% |  | 0.03
|  | PPV 1% |  | 0.01
|  | PMV 1% |  | 0.01
| HZS | Úprava existujúcich
|  | káblov, rozvádzačov | hod | 100
| HZS | Úprava slabopr. rozvodov | hod | 5
| HZS | Východz.revízia+správa | hod | 20
| HZS | Výkop. a šramov. práce | hod | 2
| HZS | Sekačské a mur. práce | hod | 25
Spolu :
Celkom :

## 5 - VZT
Rozpočet
| Názov stavby: | KLÚ MV SR ARCO, Trenčianske Teplice –
prístavba jedálne
| Stúpeň: | Dokumentácia pre realizáciu stavby
| Časť: | Vzduchotechnika
| Investor: | Kúpeľno-liečebný ústav ministerstva vnútra SR ARCO
Ulica 17 novembra č.6, 91451 Trenčianske Teplice
Položka |  | Merná
rozpočtu |  | jednotka | Množstvo | Dodávka |  | Montáž
číslo | Rozpočet je spracovaný podľa ponúk výrobcov VZT zariadení |  |  | za jednotku | celkom | za jednotku | celkom
1 | 2 |  |  | 5 | 6 | 7 | 8
Jedná sa o rekonštrukciu, zmenu vzduchotechnických potrubí je potrebné prevádzať po zameraní na stavbe, môžu nastať aj nepredvídané demontáže a montáže
Z1 Klimatizačné zariadenie pre jedáleň
1.1 | Demontáž vnútorných kazetových jednotiek a vonkajších kondenzačných jednotiek SPLIT LG CT18 | kpl | 3 | 155.25
1.2 | Demontáž medeného prepojovacieho potrubia | ks | 3 | 46
1.3 | Odsatie halogenových plynov R410a | kpl | 3
1.4 | Prefuknutie demontovaného medeného potrubia 6/12 dusíkom | ks | 3
1.5 | Doplnenie medeného potrubia 6/12, trasy sú dlhšie ako pôvodné, zaizolovaného spolu s komunikačným káblom | m | 30 | 28.75
1.6 | Vyvakuovanie potrubia nového aj pôvodného | kpl | 3
1.7 | Doplnenie chladiva R410A do systému | kg | 1 | 19.55
1.8 | Montáž Splitu pôvodného demontovaného LG CT18, komplet vnútorná jednotka, vonkajšia kondenzačná jednotka, naplnenie systému chladivom pôvodným aj novým | kpl | 3 | 322
1.9 | Plastové potrubie na odvod kondenzátu dn32 a zalyštovaním na viditeľných miestách | m | 15 | 6.33
1.10 | Betonové chodníková tvárnica 500 x 500, v=100 na osadenie vonkajších kondenzačných jednotiek, + antivibračné podložky SYLOMER G hr.2,5cm, gumené podložky hr.3cm | ks | 6 | 28.75
Z2 Stropné ventilátory
2.1 | Demontáž stropného ventilátora | ks | 3
2.2 | Montáž stropného ventilátora do novej polohy | kpl | 3 | 28.75
Z3 Zmena trasy vo vydajni jedál
3.1 | Prekladka trasy, úprava potrubia, zmena polohy výustiek, dmontážne a montážne práce | hod | 8 | 0
Spoločné zariadenia
| Nepredvídané demontážne a montážne práce | hod | 6 | 0
| Závesy pre hranaté potrubie obojstranné Imos DP U | ks | 4 | 9.77
| Spojovací a tesniaci materiál-matice,skrutky,spony,samolepiace pásky a pod. | kg | 10 | 7.66 |  |  |  | 0
| Nátery potrubia/oprášenie, odmastenie, odhrdzavenie, základný náter S 2008 a vrchný náter S 2321,pre poškodené potrubie | m2 | 2 | 4.03
| Tepelná izolácia pre prestúpy cez steny | m2 | 2 | 9.54
| Oplechovanie potrubia pri prechodov cez strechu | m2 | 1 | 17.19
| Kompletné vyskúšanie VZT zariadenia, zaregulovanie, oživenie, zaškolenie obsluhy a iné nepredvídané práce | hod | 5 | 0
| Pravidla M čl. 8/3 a, doprava, obal, skladovanie-4,86 % z dodávka | % | 0.05 | 0
| Pravidla M presun hmôt -0,147 % z dodávka | % | 0.015 | 0
| Pravidla M čl. 21/1, podiel prác pridružených výkonov PPV 1 % z montáže | % | 0.01 | 0
| Pravidla M čl.113/2, podiel prác iných profésií-murárska vypomoc - 1,6% | % | 0.016
z montáže
REKAPITULÁCIA
Kusovník potrubia je súčasť dodávky dielenskej dokumentácie.
| Spolu: | €
| Celkový náklad bez DPH: | €
Rozpočet je vypracovaný bez zapojenia elektro(silnoprúd) a stavebných úprav.
[5 empty] | 0 |  | 0
[5 empty] | 0 |  | 0
[5 empty] | 0 |  | 0
[5 empty] | 0 |  | 0
[5 empty] | 0 |  | 0
[5 empty] | 0 |  | 0
[5 empty] | 0 |  | 0
[5 empty] | 0 |  | 0
[5 empty] | 0 |  | 0
[5 empty] | 0 |  | 0
[5 empty] | 0 |  | 0
[5 empty] | 0 |  | 0
[5 empty] | 0 |  | 0
[5 empty] | 0 |  | 0
[5 empty] | 0 |  | 0
0
[5 empty] | 0 |  | 0
[5 empty] | 0 |  | 0
[5 empty] | 0 |  | 0
[5 empty] | 0 |  | 0
[5 empty] | 0 |  | 0
[5 empty] | 0 |  | 0
[5 empty] | 0 |  | 0
[5 empty] | 0 |  | 0
[5 empty] | 0 |  | 0
[5 empty] | 0 |  | 0
[5 empty] | 0 |  | 0
[5 empty] | 0 |  | 0
[5 empty] | 0 |  | 0
[5 empty] | 0 |  | 0
[5 empty] | 0 |  | 0
[5 empty] | 0 |  | 0
[5 empty] | 0 |  | 0
[5 empty] | 0 |  | 0
[5 empty] | 0 |  | 0
[5 empty] | 0 |  | 0
[5 empty] | 0 |  | 0
[5 empty] | 0 |  | 0
[5 empty] | 0 |  | 0
[5 empty] | 0 |  | 0
[5 empty] | 0 |  | 0
[5 empty] | 0 |  | 0
[5 empty] | 0 |  | 0
[5 empty] | 0 |  | 0
[5 empty] | 0 |  | 0
[5 empty] | 0 |  | 0
[5 empty] | 0 |  | 0
[5 empty] | 0 |  | 0
[5 empty] | 0 |  | 0
[5 empty] | 0 |  | 0
[5 empty] | 0 |  | 0
[5 empty] | 0 |  | 0
[5 empty] | 0 |  | 0
[5 empty] | 0 |  | 0
[5 empty] | 0 |  | 0
[5 empty] | 0 |  | 0
[5 empty] | 0 |  | 0
[5 empty] | 0 |  | 0
[5 empty] | 0 |  | 0
[5 empty] | 0 |  | 0
[5 empty] | 0 |  | 0
[5 empty] | 0 |  | 0
[5 empty] | 0 |  | 0
[5 empty] | 0 |  | 0
[5 empty] | 0 |  | 0
[5 empty] | 0 |  | 0
[5 empty] | 0 |  | 0
[5 empty] | 0 |  | 0
[5 empty] | 0 |  | 0
[5 empty] | 0 |  | 0
[5 empty] | 0 |  | 0
[5 empty] | 0 |  | 0
[5 empty] | 0 |  | 0
[5 empty] | 0 |  | 0
[5 empty] | 0 |  | 0
[5 empty] | 0 |  | 0
[5 empty] | 0 |  | 0
[5 empty] | 0 |  | 0
[5 empty] | 0 |  | 0
[5 empty] | 0 |  | 0
[5 empty] | 0 |  | 0
[5 empty] | 0 |  | 0
[5 empty] | 0 |  | 0
[5 empty] | 0 |  | 0
[5 empty] | 0 |  | 0
[5 empty] | 0 |  | 0
[5 empty] | 0 |  | 0
[5 empty] | 0 |  | 0
[5 empty] | 0 |  | 0
[5 empty] | 0 |  | 0
[5 empty] | 0 |  | 0
[5 empty] | 0 |  | 0
[5 empty] | 0 |  | 0
[5 empty] | 0 |  | 0
[5 empty] | 0 |  | 0
[5 empty] | 0 |  | 0
[5 empty] | 0 |  | 0
[5 empty] | 0 |  | 0
[5 empty] | 0 |  | 0
[5 empty] | 0 |  | 0
[5 empty] | 0 |  | 0
[5 empty] | 0 |  | 0
[5 empty] | 0 |  | 0
[5 empty] | 0 |  | 0
[5 empty] | 0 |  | 0
[5 empty] | 0 |  | 0
[5 empty] | 0 |  | 0
[5 empty] | 0 |  | 0
[5 empty] | 0 |  | 0
[5 empty] | 0 |  | 0
[5 empty] | 0 |  | 0
[5 empty] | 0 |  | 0
[5 empty] | 0 |  | 0
[5 empty] | 0 |  | 0
[5 empty] | 0 |  | 0
[5 empty] | 0 |  | 0
[5 empty] | 0 |  | 0
[5 empty] | 0 |  | 0
[5 empty] | 0 |  | 0
[5 empty] | 0 |  | 0
[5 empty] | 0 |  | 0
[5 empty] | 0 |  | 0
[5 empty] | 0 |  | 0
[5 empty] | 0 |  | 0
[5 empty] | 0 |  | 0
[5 empty] | 0 |  | 0
[5 empty] | 0 |  | 0
[5 empty] | 0 |  | 0
[5 empty] | 0 |  | 0
[5 empty] | 0 |  | 0
[5 empty] | 0 |  | 0
[5 empty] | 0 |  | 0
[5 empty] | 0 |  | 0
[5 empty] | 0 |  | 0
[5 empty] | 0 |  | 0
[5 empty] | 0 |  | 0
[5 empty] | 0 |  | 0
[5 empty] | 0 |  | 0
[5 empty] | 0 |  | 0
[5 empty] | 0 |  | 0
[5 empty] | 0 |  | 0
[5 empty] | 0 |  | 0
[5 empty] | 0 |  | 0
[5 empty] | 0 |  | 0
[5 empty] | 0 |  | 0
[5 empty] | 0 |  | 0
[5 empty] | 0 |  | 0
[5 empty] | 0 |  | 0
[5 empty] | 0 |  | 0
[5 empty] | 0 |  | 0
[5 empty] | 0 |  | 0
[5 empty] | 0 |  | 0
[5 empty] | 0 |  | 0
[5 empty] | 0 |  | 0
[5 empty] | 0 |  | 0
[5 empty] | 0 |  | 0
[5 empty] | 0 |  | 0
[5 empty] | 0 |  | 0
[5 empty] | 0 |  | 0
[5 empty] | 0 |  | 0
[5 empty] | 0 |  | 0
[5 empty] | 0 |  | 0
[5 empty] | 0 |  | 0
[5 empty] | 0 |  | 0
[5 empty] | 0 |  | 0
[5 empty] | 0 |  | 0
[5 empty] | 0 |  | 0
[5 empty] | 0 |  | 0
[5 empty] | 0 |  | 0
[5 empty] | 0 |  | 0
[5 empty] | 0 |  | 0
[5 empty] | 0 |  | 0
[5 empty] | 0 |  | 0
[5 empty] | 0 |  | 0
[5 empty] | 0 |  | 0
[5 empty] | 0 |  | 0
[5 empty] | 0 |  | 0
[5 empty] | 0 |  | 0
[5 empty] | 0 |  | 0
[5 empty] | 0 |  | 0
[5 empty] | 0 |  | 0
[5 empty] | 0 |  | 0
[5 empty] | 0 |  | 0
[5 empty] | 0 |  | 0
[5 empty] | 0 |  | 0
[5 empty] | 0 |  | 0
[5 empty] | 0 |  | 0
[5 empty] | 0 |  | 0
[5 empty] | 0 |  | 0
[5 empty] | 0 |  | 0
[5 empty] | 0 |  | 0
[5 empty] | 0 |  | 0
[5 empty] | 0 |  | 0
[5 empty] | 0 |  | 0
[5 empty] | 0 |  | 0
[5 empty] | 0 |  | 0
[5 empty] | 0 |  | 0
[5 empty] | 0 |  | 0
[5 empty] | 0 |  | 0
[5 empty] | 0 |  | 0
[5 empty] | 0 |  | 0
[5 empty] | 0 |  | 0
[5 empty] | 0 |  | 0
[5 empty] | 0 |  | 0
[5 empty] | 0 |  | 0
[5 empty] | 0 |  | 0
[5 empty] | 0 |  | 0
[5 empty] | 0 |  | 0
[5 empty] | 0 |  | 0
[5 empty] | 0 |  | 0
[5 empty] | 0 |  | 0
[5 empty] | 0 |  | 0
[5 empty] | 0 |  | 0
[5 empty] | 0 |  | 0
[5 empty] | 0 |  | 0
[5 empty] | 0 |  | 0
[5 empty] | 0 |  | 0
[5 empty] | 0 |  | 0
[5 empty] | 0 |  | 0
[5 empty] | 0 |  | 0
[5 empty] | 0 |  | 0
[5 empty] | 0 |  | 0
[5 empty] | 0 |  | 0
[5 empty] | 0 |  | 0
[5 empty] | 0 |  | 0
[5 empty] | 0 |  | 0
[5 empty] | 0 |  | 0
[5 empty] | 0 |  | 0
[5 empty] | 0 |  | 0
[5 empty] | 0 |  | 0
[5 empty] | 0 |  | 0
[5 empty] | 0 |  | 0
[5 empty] | 0 |  | 0
[5 empty] | 0 |  | 0
[5 empty] | 0 |  | 0
[5 empty] | 0 |  | 0
[5 empty] | 0 |  | 0
[5 empty] | 0 |  | 0
[5 empty] | 0 |  | 0
[5 empty] | 0 |  | 0
0
[5 empty] | 0 |  | 0
[5 empty] | 0 |  | 0
[5 empty] | 0 |  | 0
[5 empty] | 0 |  | 0
[5 empty] | 0 |  | 0
[5 empty] | 0 |  | 0
[5 empty] | 0 |  | 0
[5 empty] | 0 |  | 0
[5 empty] | 0 |  | 0
[5 empty] | 0 |  | 0
[5 empty] | 0 |  | 0
[5 empty] | 0 |  | 0
[5 empty] | 0 |  | 0
[5 empty] | 0 |  | 0
[5 empty] | 0 |  | 0
[5 empty] | 0 |  | 0
[5 empty] | 0 |  | 0
[5 empty] | 0 |  | 0
[5 empty] | 0 |  | 0
[5 empty] | 0 |  | 0
[5 empty] | 0 |  | 0
[5 empty] | 0 |  | 0
[5 empty] | 0 |  | 0
[5 empty] | 0 |  | 0
[5 empty] | 0 |  | 0
[5 empty] | 0 |  | 0
[5 empty] | 0 |  | 0
[5 empty] | 0 |  | 0
[5 empty] | 0 |  | 0
[5 empty] | 0 |  | 0
[5 empty] | 0 |  | 0
[5 empty] | 0 |  | 0
[5 empty] | 0 |  | 0
[5 empty] | 0 |  | 0
[5 empty] | 0 |  | 0
[5 empty] | 0 |  | 0
[5 empty] | 0 |  | 0
[5 empty] | 0 |  | 0
[5 empty] | 0 |  | 0
[5 empty] | 0 |  | 0
[5 empty] | 0 |  | 0
[5 empty] | 0 |  | 0
[5 empty] | 0 |  | 0
[5 empty] | 0 |  | 0
[5 empty] | 0 |  | 0
[5 empty] | 0 |  | 0
[5 empty] | 0 |  | 0
[5 empty] | 0 |  | 0
[5 empty] | 0 |  | 0
[5 empty] | 0 |  | 0
[5 empty] | 0 |  | 0
[5 empty] | 0 |  | 0
[5 empty] | 0 |  | 0
[5 empty] | 0 |  | 0
[5 empty] | 0 |  | 0
[5 empty] | 0 |  | 0
[5 empty] | 0 |  | 0
[5 empty] | 0 |  | 0
[5 empty] | 0 |  | 0
[5 empty] | 0 |  | 0
[5 empty] | 0 |  | 0
[5 empty] | 0 |  | 0
[5 empty] | 0 |  | 0
[5 empty] | 0 |  | 0
[5 empty] | 0 |  | 0
[5 empty] | 0 |  | 0
[5 empty] | 0 |  | 0
[5 empty] | 0 |  | 0
[5 empty] | 0 |  | 0
[5 empty] | 0 |  | 0
[5 empty] | 0 |  | 0
[5 empty] | 0 |  | 0
[5 empty] | 0 |  | 0
[5 empty] | 0 |  | 0
[5 empty] | 0 |  | 0
[5 empty] | 0 |  | 0
[5 empty] | 0 |  | 0
[5 empty] | 0 |  | 0
[5 empty] | 0 |  | 0
[5 empty] | 0 |  | 0
[5 empty] | 0 |  | 0
[5 empty] | 0 |  | 0
[5 empty] | 0 |  | 0
[5 empty] | 0 |  | 0
[5 empty] | 0 |  | 0
[5 empty] | 0 |  | 0
[5 empty] | 0 |  | 0
[5 empty] | 0 |  | 0
[5 empty] | 0 |  | 0
[5 empty] | 0 |  | 0
[5 empty] | 0 |  | 0
[5 empty] | 0 |  | 0
[5 empty] | 0 |  | 0
[5 empty] | 0 |  | 0
[5 empty] | 0 |  | 0
[5 empty] | 0 |  | 0
[5 empty] | 0 |  | 0
[5 empty] | 0 |  | 0
[5 empty] | 0 |  | 0
[5 empty] | 0 |  | 0
[5 empty] | 0 |  | 0
[5 empty] | 0 |  | 0
[5 empty] | 0 |  | 0
[5 empty] | 0 |  | 0
[5 empty] | 0 |  | 0
[5 empty] | 0 |  | 0
[5 empty] | 0 |  | 0
[5 empty] | 0 |  | 0
[5 empty] | 0 |  | 0
[5 empty] | 0 |  | 0
[5 empty] | 0 |  | 0
[5 empty] | 0 |  | 0
[5 empty] | 0 |  | 0
[5 empty] | 0 |  | 0
[5 empty] | 0 |  | 0
[5 empty] | 0 |  | 0
[5 empty] | 0 |  | 0
[5 empty] | 0 |  | 0
[5 empty] | 0 |  | 0
[5 empty] | 0 |  | 0
[5 empty] | 0 |  | 0
[5 empty] | 0 |  | 0
[5 empty] | 0 |  | 0
[5 empty] | 0 |  | 0
[5 empty] | 0 |  | 0
[5 empty] | 0 |  | 0
[5 empty] | 0 |  | 0
[5 empty] | 0 |  | 0
[5 empty] | 0 |  | 0
0
[5 empty] | 0 |  | 0
[5 empty] | 0 |  | 0
[5 empty] | 0 |  | 0
[5 empty] | 0 |  | 0
[5 empty] | 0 |  | 0
[5 empty] | 0 |  | 0
[5 empty] | 0 |  | 0
[5 empty] | 0 |  | 0
[5 empty] | 0 |  | 0
[5 empty] | 0 |  | 0
[5 empty] | 0 |  | 0
[5 empty] | 0 |  | 0
[5 empty] | 0 |  | 0
[5 empty] | 0 |  | 0
[5 empty] | 0 |  | 0
[5 empty] | 0 |  | 0
[5 empty] | 0 |  | 0
[5 empty] | 0 |  | 0
[5 empty] | 0 |  | 0
[5 empty] | 0 |  | 0
[5 empty] | 0 |  | 0
[5 empty] | 0 |  | 0
[5 empty] | 0 |  | 0
[5 empty] | 0 |  | 0
[5 empty] | 0 |  | 0
[5 empty] | 0 |  | 0
[5 empty] | 0 |  | 0
[5 empty] | 0 |  | 0
[5 empty] | 0 |  | 0
[5 empty] | 0 |  | 0
[5 empty] | 0 |  | 0
[5 empty] | 0 |  | 0
[5 empty] | 0 |  | 0
[5 empty] | 0 |  | 0
[5 empty] | 0 |  | 0
[5 empty] | 0 |  | 0
[5 empty] | 0 |  | 0
[5 empty] | 0 |  | 0
[5 empty] | 0 |  | 0
[5 empty] | 0 |  | 0
[5 empty] | 0 |  | 0
[5 empty] | 0 |  | 0
[5 empty] | 0 |  | 0
[5 empty] | 0 |  | 0
[5 empty] | 0 |  | 0
[5 empty] | 0 |  | 0
[5 empty] | 0 |  | 0
[5 empty] | 0 |  | 0
[5 empty] | 0 |  | 0
[5 empty] | 0 |  | 0
[5 empty] | 0 |  | 0
[5 empty] | 0 |  | 0
[5 empty] | 0 |  | 0
[5 empty] | 0 |  | 0
[5 empty] | 0 |  | 0
[5 empty] | 0 |  | 0
[5 empty] | 0 |  | 0
[5 empty] | 0 |  | 0
[5 empty] | 0 |  | 0
[5 empty] | 0 |  | 0
[5 empty] | 0 |  | 0
[5 empty] | 0 |  | 0
[5 empty] | 0 |  | 0
[5 empty] | 0 |  | 0
[5 empty] | 0 |  | 0
[5 empty] | 0 |  | 0
[5 empty] | 0 |  | 0
[5 empty] | 0 |  | 0
[5 empty] | 0 |  | 0
[5 empty] | 0 |  | 0
[5 empty] | 0 |  | 0
[5 empty] | 0 |  | 0
[5 empty] | 0 |  | 0
[5 empty] | 0 |  | 0
[5 empty] | 0 |  | 0
[5 empty] | 0 |  | 0
[5 empty] | 0 |  | 0
[5 empty] | 0 |  | 0
[5 empty] | 0 |  | 0
[5 empty] | 0 |  | 0
[5 empty] | 0 |  | 0
[5 empty] | 0 |  | 0
[5 empty] | 0 |  | 0
[5 empty] | 0 |  | 0
[5 empty] | 0 |  | 0
[5 empty] | 0 |  | 0
[5 empty] | 0 |  | 0
[5 empty] | 0 |  | 0
[5 empty] | 0 |  | 0
[5 empty] | 0 |  | 0
[5 empty] | 0 |  | 0
[5 empty] | 0 |  | 0
[5 empty] | 0 |  | 0
[5 empty] | 0 |  | 0
[5 empty] | 0 |  | 0
[5 empty] | 0 |  | 0
[5 empty] | 0 |  | 0
[5 empty] | 0 |  | 0
[5 empty] | 0 |  | 0